## Sheet1
型号 | 封装 | 名称 | 数量
3V有源蜂鸣器 | 直插引脚间距7.6mm外径12mm | 蜂鸣器 | 5
1nF | 0603C | 瓷片电容 | 5
470uF/16V | 10*10/G/470uF | 铝电解电容 | 5
10uF | 0603C | 瓷片电容 | 20
22uF/6.3V | 3528/B | X7R钽电容 | 5
10uF/6.3V | 3528/B | X7R钽电容 | 5
82306050029 | 0603R | 伍尔特双向TVS | 8
742792625 | 0603-FB | 磁珠 | 150
HEAD3X13 | 3X13RA90°弯角 | 接插件 | 10
POWER_5V | 53048-06 | 接插件 | 10
iSensor | 53048-12 | 接插件 | 10
IPEX-20279-00E-03 | IPEX-20279-00E-03 | 接插件 | 10
3*6*2.5 SMD | 3*6*2.5 SMD | 复位开关 | 10
7.5nH/LQP18M | 0603L | 村田电感 | 5
绿色LED | 0603D | 绿色LED | 20
蓝色LED | 0603D | 蓝色LED | 20
0ZCH0150FF2E | 1210 | 自复位保险丝 | 5
8550 | SOT23-PNP | 三极管 | 10
24.9K/1% | 0603R | 电阻 | 10
120 | 0603R | 电阻 | 50
18.2K/1% | 0603R | 电阻 | 5
30.1K/1% | 0603R | 电阻 | 5
2K/0.1% | 0603R | 电阻 | 5
1K/0.1% | 0603R | 电阻 | 10
10K/0.1% | 0603R | 电阻 | 20
667/0.1% | 0603R | 电阻 | 10
220 | 0603R | 电阻 | 50
YC164/220 | YC164 | 电阻排 | 10
YC248/120 | YC248 | 电阻排 | 10
YC248/220 | YC248 | 电阻排 | 10
74HC245 | SSOP20 | 芯片 | 8
NLSX4373 | SO8 | 芯片 | 8
MC33901 | SOIC-8 | 芯片 | 2
AMS1117-3.3V | SOT223 | 芯片 | 5
IMP811 | IMP811 | 芯片 | 5
74HC08D | SO14 | 芯片 | 5
74LVC2G240 | VSSOP-8 | 芯片 | 2
82536040 | 0603R | 伍尔特压敏电阻 | 100
30M晶振 | 5032 | 晶振 | 5
CLM-112-02-G-D-A | SMD | SAMTEC接插件 | 5

## 电子表格1
omment | Description | Designator | Footprint | LibRef | Quantity
BUZZER | Buzzer | B1 | BEEP | BUZZER | 1
0.1uF |  | C1, C2, C3, C4, C5, C6, C7, C8, C9, C10, C11, C12, C13, C14, C15, C16, C17, C18, C19, C20, C21, C22, C27, C28, C29, C30, C31, C32, C33, C34, C35, C36, C38, C39, C40, C42, C43, C47, C48, C50, C52, C53, C55 | 0603C | C | 43
2.2uF |  | C23, C24 | 0603C | C | 2
24pF |  | C25, C26 | 0603C | C | 2
1nF |  | C37 | 0603C | C | 1
470uF/16V |  | C41 | 10*10/G/470uF | C-POLAR | 1
10uF |  | C44 | 0603C | C | 1
22uF/6.3V |  | C45 | 3528/B | C-POLAR | 1
10uF/6.3V |  | C49, C51 | 3528/B | C-POLAR | 2
82306050029 |  | D1, D2 | 0603R | DIODE-TVS/Bidirectional | 2
742792625 |  | FB1, FB2, FB3, FB4, FB5, FB6, FB7, FB8, FB9, FB10, FB11, FB12, FB13, FB14 | 0603-FB | FB | 14
HEAD3X12 |  | J1 | 3X13RA | HEAD3X12 | 1
POWER_5V |  | J2 | 53048-06 | HEAD1X6 | 1
iSensor |  | J3 | 53048-12 | HEAD2X6 | 1
UART |  | J4, J6 | SIP4 | HEAD1X4 | 2
I2C |  | J5 | SIP4 | HEAD1X4 | 1
UART |  | J7, J9 | SIP3 | HEAD1X3 | 2
CAP1 |  | J8 | SIP3 | HEAD1X3 | 1
CAP2 |  | J10 | SIP3 | HEAD1X3 | 1
JTAG |  | J11 | IDC14 | IDC-14 | 1
ANTINA(NC) |  | JP1, JP2 | IPEX-20279-00E-03 | ANTINA | 2
RESET_Key |  | K1 | 3*6*2.5 SMD | RESET_Key | 1
7.5nH/LQP18M |  | L1 | 0603L | L | 1
RED |  | LED1, LED4 | 0603D | LED | 2
GRREN |  | LED2 | 0603D | LED | 1
BLUE |  | LED3, LED5 | 0603D | LED | 2
0ZCH0150FF2E |  | PTC1 | 1210 | PTC | 1
8550 | PNP Transistor | Q1 | SOT23-PNP | PNP | 1
24.9K/1% |  | R1 | 0603R | R | 1
1K |  | R2, R3, R4, R6, R39 | 0603R | R | 5
10K |  | R5, R7, R8, R9, R11, R12, R16, R20, R22, R23, R32, R35, R36, R37, R38 | 0603R | R | 15
120 |  | R10 | 0603R | R | 1
0 |  | R15, R19, R21 | 0603R | R | 3
18.2K/1% |  | R17 | 0603R | R | 1
30.1K/1% |  | R18 | 0603R | R | 1
2K/0.1% |  | R24 | 0603R | R | 1
1K/0.1% |  | R25, R29 | 0603R | R | 2
10K/0.1% |  | R26, R27, R28, R31 | 0603R | R | 4
667/0.1% |  | R30 | 0603R | R | 1
220 |  | R33, R34 | 0603R | R | 2
YC164/220 |  | RP1, RP2 | YC164 | RP-4 | 2
YC248/120 |  | RP3 | YC248 | RP | 1
YC248/220 |  | RP4 | YC248 | RP | 1
SW_POWER |  | SW1 | SIP2 | SW_POWER | 1
PAD |  | TP1, TP2, TP3, TP4, TP5, TP6, TP7, TP8, TP9 | test | PAD | 9
TMS320F28335 |  | U1 | LQFP-176 | TMS320F28335 | 1
DS18B20 |  | U2 | TO-92 | DS18B20 | 1
74HC245 |  | U3, U4 | SSOP20 | 74HC245 | 2
NLSX4373 |  | U5, U6 | SO8 | NLSX4373 | 2
MICROSD_SPI |  | U7 | microsd | MICROSD_SPI | 1
MC33901 |  | U8 | SOIC-8 | MC33901 | 1
BGA725L6 |  | U9 | BGA725L6 | BGA725L6 | 1
ubox-M8N |  | U10 | ublox-M8 | ubox-M8N | 1
AMS1117-3.3V | 5V-3.3V | U11 | SOT223 | AS1117M3-3.3V | 1
TPS767D301 |  | U13 | TPS767D301 | TPS767D301 | 1
IMP811 |  | U14 | IMP811 | IMP811 | 1
74HC08D | 2-INPUT AND GATE | U15 | SO14 | 74HC08D | 1
MPXV7002DP |  | U16 | MPXV7002DP | MPXV7002DP | 1
74LVC2G240 |  | U17 | VSSOP-8 | 74LVC2G240 | 1
82536040 |  | VDR1, VDR2, VDR3, VDR4, VDR5, VDR6, VDR7, VDR8, VDR9 | 0603R | Varistor | 9
30M |  | Y1 | 5032Y | Crystal-4 | 1